## Nodes
Tag | IP | SockPort | MAC
C100 | 192.168.1.100 | 55 | 84:f3:eb:53:59:39
C101 | 192.168.1.101 | 55 | 84:f3:eb:53:4c:3b
C102 | 192.168.1.102 | 55 | 84:f3:eb:53:1b:67
C103 | 192.168.1.103 | 55 | 84:f3:eb:53:1b:f7
C104 | 192.168.1.104 | 55 | 84:f3:eb:53:29:02
C113 | 192.168.1.113 | 55 | 84:f3:eb:53:2b:90
C114 | 192.168.1.114 | 55 | 84:f3:eb:53:58:eb
C115 | 192.168.1.115 | 55 | 84:f3:eb:53:23:d4
C116 | 192.168.1.116 | 55 | 84:f3:eb:53:58:e3
C117 | 192.168.1.117 | 55 | 84:f3:eb:53:1b:dc

## IO
Tag | Description | Controller | Type | IP | MAC | PORT | Name | Pin | Adress | Notes
S113-2 | Controller C113 - Sprinkler 2 - Left Side Driveway | C113 | NodeMCU | 192.168.1.113 | 84:f3:eb:53:2b:90 | 55 | D1 | 5 | GPIO5 | Ok
S113-1 | Controller C113 - Sprinkler 1 - Left Side Driveway | C113 | NodeMCU | 192.168.1.113 | 84:f3:eb:53:2b:90 | 55 | D2 | 4 | GPIO4 | Ok
L113 | Lights Left hand side for the fence ( 6 lights ) | C113 | NodeMCU | 192.168.1.113 | 84:f3:eb:53:2b:90 | 55 | D3 | 0 | GPIO0 | Ok
S113-3 | Controller C113 - Sprinkler 3 -Left Side Driveway | C113 | NodeMCU | 192.168.1.113 | 84:f3:eb:53:2b:90 | 55 | D4 | 2 | GPIO2 | Check valve leak
S114-2 | Controller C114 - Sprinkler 2 - Left Side Front | C114 | NodeMCU | 192.168.1.114 | 84:f3:eb:53:58:eb | 55 | D1 | 5 | GPIO5 | Ok
S114-1 | Controller C114 - Sprinkler 1 - Left Side Front | C114 | NodeMCU | 192.168.1.114 | 84:f3:eb:53:58:eb | 55 | D2 | 4 | GPIO4 | Ok
L114 | Lights Left hand side for the driveway ( 6 lights ) | C114 | NodeMCU | 192.168.1.114 | 84:f3:eb:53:58:eb | 55 | D3 | 0 | GPIO0 | 6 Lights are controlled
S114-3 | Controller C114 - Sprinkler 3 - Left Side Front | C114 | NodeMCU | 192.168.1.114 | 84:f3:eb:53:58:eb | 55 | D4 | 2 | GPIO2 | Ok
S115-4 | Controller C115 - Sprinkler 4 - Left Side Road | C115 | NodeMCU | 192.168.1.115 | 84:f3:eb:53:23:d4 | 55 | D1 | 5 | GPIO5 | Ok
S115-1 | Controller C115 - Sprinkler 1 - Left Side Front | C115 | NodeMCU | 192.168.1.115 | 84:f3:eb:53:23:d4 | 55 | D2 | 4 | GPIO4 | Ok
S115-3 | Controller C115 - Sprinkler 2 - Left Side Front | C115 | NodeMCU | 192.168.1.115 | 84:f3:eb:53:23:d4 | 55 | D3 | 0 | GPIO0 | Ok
S115-2 | Controller C115 - Sprinkler 3 - Left Side Front | C115 | NodeMCU | 192.168.1.115 | 84:f3:eb:53:23:d4 | 55 | D4 | 2 | GPIO2 | Ok
S116-3 | Controller C116 - Sprinkler 3 - Left Side Road | C116 | NodeMCU | 192.168.1.116 | 84:f3:eb:53:58:e3 | 55 | D1 | 5 | GPIO5 | Ok
S116-2 | Controller C116 - Sprinkler 2 - Left Side Road | C116 | NodeMCU | 192.168.1.116 | 84:f3:eb:53:58:e3 | 55 | D2 | 4 | GPIO4 | Ok
S116-4 | Controller C116 - Sprinkler 4 - Left Side Road | C116 | NodeMCU | 192.168.1.116 | 84:f3:eb:53:58:e3 | 55 | D3 | 0 | GPIO0 | Ok
S116-1 | Controller C116 - Sprinkler 1 - Left Side Road | C116 | NodeMCU | 192.168.1.116 | 84:f3:eb:53:58:e3 | 55 | D4 | 2 | GPIO2 | Ok
S117-5 | Controller C117 - Sprinkler 5 - Left Side Road | C117 | NodeMCU | 192.168.1.117 | 84:f3:eb:53:1b:dc | 55 | D1 | 5 | GPIO5 | Ok
S117-2 | Controller C117 - Sprinkler 2 - Left Side Road | C117 | NodeMCU | 192.168.1.117 | 84:f3:eb:53:1b:dc | 55 | D2 | 4 | GPIO4 | Ok
S117-3 | Controller C117 - Sprinkler 3 - Left Side Road | C117 | NodeMCU | 192.168.1.117 | 84:f3:eb:53:1b:dc | 55 | D3 | 0 | GPIO0 | Ok
O117-3 | Free | C117 | NodeMCU | 192.168.1.117 | 84:f3:eb:53:1b:dc | 55 | D4 | 2 | GPIO2
S117-4 | Controller C117 - Sprinkler 4 - Left Side Road | C117 | NodeMCU | 192.168.1.117 | 84:f3:eb:53:1b:dc | 55 | D5 | 14 | GPIO14 | Ok
S117-1 | Controller C117 - Sprinkler 1 - Left Side Road | C117 | NodeMCU | 192.168.1.117 | 84:f3:eb:53:1b:dc | 55 | D6 | 12 | GPIO12 | Ok